## Sheet1
BOM |  | ASVCO2 Flow Controller
Item | Qty | Reference(s) | Value | MPN | Digikey PN
1 | 4 | C1, C8, C9, C10 | 10uF | CL10A106MQ8NNNC | CL10A106MQ8NNNC
2 | 12 | C2, C3, C5, C14, C15, C19, C20, C22, C23, C24, C25, C26 | 0.1uF | C0603X104K5RAC7867 | C0603X104K5RACTU
3 | 1 | C4 | 0.22uF | CGA3E3X7R1H224K080AB | CGA3E3X7R1H224K080AB
4 | 1 | C6 | 10uF | CGA5L1X7R1E106K160AE | CGA5L1X7R1E106K160AE
5 | 1 | C7 | 47uF | LMK325B7476MM-TR | LMK325B7476MM-TR
6 | 1 | C11 | 47uF | KGM15BR71E473KT | KGM15BR71E473KT
7 | 2 | C12, C17 | 0.47uF | CGA3E3X7R1H474K080AE | CGA3E3X7R1H474K080AE
8 | 2 | C13, C18 | 0.01uF | C0603C103K2RACTU | C0603C103K2RACTU
9 | 2 | C16, C21 | 0.33mF | URZ1H331MHD1TO | URZ1H331MHD1TO
10 | 1 | C27 | 10nF | C0603X103J4HACTU | C0603X103J4HACTU
11 | 1 | D1 | S1B-F-2 | S1B-13-F | S1B-13-F
12 | 1 | J1 | VALVE 1 | SSW-102-01-F-S | SSW-102-01-F-S
13 | 1 | J2 | VALVE 2 | SSW-102-01-F-S | SSW-102-01-F-S
14 | 1 | J3 | VALVE 3 | SSW-102-01-F-S | SSW-102-01-F-S
15 | 1 | J4 | VALVE 4 | SSW-102-01-F-S | SSW-102-01-F-S
16 | 1 | J5 | VALVE 5 | SSW-102-01-F-S | SSW-102-01-F-S
17 | 1 | J6 | VALVE 6 | SSW-102-01-F-S | SSW-102-01-F-S
18 | 1 | J7 | 3220-10-0100-00 | 3220-10-0100-00 | 3220-10-0100-00
19 | 1 | J8 | PUMP | 430450202 | WM1819-ND
20 | 1 | J9 | 430450402 | 430450402 | WM1820-ND
21 | 1 | L1 | VLCF4028T-220MR72-2 | VLCF4028T-220MR72-2 | VLCF4028T-220MR72-2
22 | 1 | R1 | 226k | ERJ-3EKF2263V | ERJ-3EKF2263V
23 | 1 | R2 | 470R | ESR03EZPJ471 | ESR03EZPJ471
24 | 6 | R3, R4, R5, R6, R8, R9 | 0.5R | RL0603FR-070R5L | RL0603FR-070R5L
25 | 2 | R7, R10 | 120R | ESR03EZPJ121 | ESR03EZPJ121
26 | 1 | R11 | 1k | RT0603BRD071KL | RT0603BRD071KL
27 | 1 | R12 | 47k | RC0603JR-1347KL | RC0603JR-1347KL
28 | 1 | U1 | MSP430FR5994IPNR | MSP430FR5994IPNR | MSP430FR5994IPNR
29 | 1 | U2 | LT3970EMS-3.3-PBF | LT3970EMS-3.3#PBF | 505-LT3970EMS-3.3#PBF-ND
30 | 1 | U3 | MEM2012F10R0 | MEM2012F10R0 | 445-MEM2012F10R0TR-ND
31 | 1 | U4 | SG-8018CG 7.3728M-TJHSA0 | SG-8018CG 7.3728M-TJHSA0 | SG-8018CG7.3728M-TJHSA0-ND
32 | 2 | U5, U6 | DRV8823QDCARQ1 | DRV8823QDCARQ1 | 296-40077-2-ND
33 | 1 | U7 | LTST-C195KGJRKT | LTST-C195KGJRKT | 160-1452-2-ND
34 | 1 | U8 | MAX3224EETP+ | MAX3224EETP+ | MAX3224EETP+-ND
35 | 1 | U9 | AQY282S | AQY282S | 255-1795-5-ND